## Sheet1
Pin	GPIO	Control	Analog	DAC	Touch	Serial	Serial	Notes	Used For
13	1	U0TXD
4	2		ADC2_CH2		2
12	3	U0RXD
5	4		ADC2_CH0		0
8	5					SPI_CS0	CS
4	12		ADC2_CH5		5				LED_GREEN
3	13		ADC2_CH4		4				LED_RED
5	14		ADC2_CH6		6				LED_BLUE
3	15		ADC2_CH3		3
6	16					U2_RXD
7	17					U2_TXD
9	18					SPI_CLK	SCK
10	19					SPI_MISO	SDI
11	21					I2C_SDA	I2C_SDA
14	22					I2C_SCL	I2C_SCL
15	23					SPI_MOSI	SDO
8	25		ADC2_CH8	DAC_1					Motor 0
7	26		ADC2_CH9	DAC_2					Motor 1
6	27		ADC2_CH7		7
10	32	XTAL_32kHz	ADC1_CH4		9				Motor 2
9	33	XTAL_32kHz	ADC1_CH5		8				Motor 3
12	34	VDET1	ADC1_CH6					Input Only
11	35	VDET2	ADC1_CH7					Input Only
14	36	SENSOR_VP	ADC1_CH0					Input Only	Button
13	39	SENSOR_VN	ADC1_CH3					Input Only
15	EN	-	-	-	-	-	-	-	-